## Sheet1
Electromagnet Design | [9 empty] | Layer number | Length / Turn, in | Total length for layer, in | Sum for number of layers, in | awg | dia | nom dia | turns / in | turns / sq in | Ohms / 1000' | Operating Current | Fusing Current | lb/1000' | breaking force, lb
| ALL DIMENSIONS ARE IN INCHES | [8 empty] | 1 | 2.6559 | 114.5224 | 114.5224 | 4 | 0.2043 | 0.2062 | 4.413 | 19.48 | 0.2484 | 42.3 | 946 | 126.4 | 1213
Coil Data |  |  |  | for max gauss | [5 empty] | 2 | 2.8658 | 123.5715 | 238.0939 | 5 | 0.1819 | 0.1837 | 4.954 | 24.54 | 0.3133 | 33.55 | 794 | 100.2 | 961.5
[10 empty] | 3 | 3.0756 | 132.6206 | 370.7145 | 6 | 0.162 | 0.1638 | 5.556 | 30.86 | 0.395 | 26.6 | 668 | 79.46 | 762.6
core radius | r1 | 0.406 | inches | 0.406 | [5 empty] | 4 | 3.2855 | 141.6697 | 512.3842 | 7 | 0.1443 | 0.146 | 6.233 | 38.85 | 0.4981 | 21.1 | 561 | 63.02 | 605.1
core diameter | B | 0.812 |  | 0.812 | [5 empty] | 5 | 3.4953 | 150.7188 | 663.1029 | 8 | 0.1285 | 0.1302 | 6.989 | 48.85 | 0.6281 | 16.73 | 472 | 49.97 | 479.8
outer radius | r2 | 0.718 |  | 1.218 | r2=3*r1 |  |  |  |  | 6 | 3.7052 | 159.7678 | 822.8708 | 9 | 0.1144 | 0.116 | 7.845 | 61.54 | 0.792 | 13.27 | 396 | 39.63 | 380.3
coil diameter | D | 1.436 |  | 2.436 | [5 empty] | 7 | 3.915 | 168.8169 | 991.6877 | 10 | 0.1019 | 0.1039 | 8.662 | 75.03 | 0.9988 | 10.52 | 333 | 31.43 | 314
coil thickness | N | 0.312 |  | 0.812 | [5 empty] | 8 | 4.1249 | 177.866 | 1169.5537 | 11 | 0.09074 | 0.0927 | 9.709 | 94.26 | 1.295 | 8.345 | 280 | 24.92 | 249
core length | L | 1.6 |  | 1.624 | L=4*r1 |  |  |  |  | 9 | 4.3348 | 186.9151 | 1356.4688 | 12 | 0.08081 | 0.0827 | 10.88 | 118.4 | 1.588 | 6.618 | 235 | 19.77 | 197.5
[10 empty] | 10 | 4.5446 | 195.9642 | 1552.433 | 13 | 0.07196 | 0.0738 | 12.19 | 148.7 | 2.003 | 5.248 | 198 | 15.68 | 157
Wire Data | awg | dia | nom dia | turns/in | turns/sq in | Ohms/1000' | Current | Fusing | lb/1000' | 11 | 4.7545 | 205.0133 | 1757.4463 | 14 | 0.06408 | 0.0658 | 13.68 | 187.1 | 2.525 | 4.162 | 166 | 12.43 | 124
wire size, enamel | 20 | 0.03196 | 0.0334 | 26.95 | 726.1 | 10.15 | 1.035 | 58.6 | 3.092 | 12 | 4.9643 | 214.0624 | 1971.5087 | 15 | 0.05707 | 0.0587 | 15.33 | 235.1 | 3.184 | 3.301 | 140 | 9.858 | 98.6
[10 empty] | 13 | 5.1742 | 223.1114 | 2194.6201 | 16 | 0.05082 | 0.0524 | 17.18 | 295 | 4.015 | 2.618 | 117 | 7.818 | 78
number of turns/layer | t | 43.12 |  | 47.9042 | max |  |  |  |  | 14 | 5.3841 | 232.1605 | 2426.7807 | 17 | 0.04526 | 0.0468 | 19.23 | 369.8 | 5.063 | 2.076 | 98.6 | 6.2 | 62.1
number of layers | y | 8.4084 |  | 9.3413 | max |  |  |  |  | 15 | 5.5939 | 241.2096 | 2667.9903 | 18 | 0.0403 | 0.0418 | 21.53 | 463.6 | 6.384 | 1.646 | 82.4 | 4.917 | 49.1
[10 empty] | 16 | 5.8038 | 250.2587 | 2918.249 | 19 | 0.03589 | 0.0373 | 24.13 | 582.2 | 8.051 | 1.306 | 69.7 | 3.899 | 39
total number of turns | T | 362.4691 | turns | 447.4883 | max |  |  |  |  | 17 | 6.0136 | 259.3078 | 3177.5568 | 20 | 0.03196 | 0.0334 | 26.95 | 726.1 | 10.15 | 1.035 | 58.6 | 3.092 | 31
[10 empty] | 18 | 6.2235 | 268.3569 | 3445.9137 | 21 | 0.02846 | 0.0298 | 30.2 | 912.1 | 12.8 | 0.821 | 49.3 | 2.452 | 24.6
total length | x | 1169.5537 | inches | 97.4628 | feet | 0.30136 | lb |  |  | 19 | 6.4333 | 277.406 | 3723.3196 | 22 | 0.02535 | 0.0266 | 33.83 | 1145 | 16.14 | 0.6511 | 41.2 | 1.945 | 19.4
[10 empty] | 20 | 6.6432 | 286.4551 | 4009.7747 | 23 | 0.02257 | 0.0238 | 37.82 | 1430 | 20.36 | 0.5164 | 34.8 | 1.542 | 15.4
total resistance | R | 0.98925 | Ohms | [6 empty] | 21 | 6.8531 | 295.5041 | 4305.2788 | 24 | 0.0201 | 0.0213 | 42.25 | 1785 | 25.67 | 0.4095 | 29.2 | 1.223 | 12.7
[10 empty] | 22 | 7.0629 | 304.5532 | 4609.832 | 25 | 0.0179 | 0.019 | 47.37 | 2244 | 32.36 | 0.3247 | 24.5 | 0.9699 | 10.1
applied Vdc | V | 5 | Volts | [6 empty] | 23 | 7.2728 | 313.6023 | 4923.4344 | 26 | 0.01594 | 0.017 | 52.35 | 2741 | 40.81 | 0.2575 | 20.5 | 0.7592 | 7.94
[10 empty] | 24 | 7.4826 | 322.6514 | 5246.0857 | 27 | 0.0142 | 0.0152 | 58.55 | 3428 | 51.46 | 0.2042 | 17.4 | 0.61 | 6.33
rated current | I | 5.0543 | Amps |  | I^2*R | 25.2717 | Watts |  |  | 25 | 7.6925 | 331.7005 | 5577.7862 | 28 | 0.01264 | 0.0136 | 65.44 | 4282 | 64.89 | 0.162 | 14.5 | 0.4837 | 4.99
[5 empty] | surface area | 7.2181 | sq in |  |  | 26 | 7.9024 | 340.7496 | 5918.5358 | 29 | 0.01126 | 0.0122 | 72.95 | 5322 | 81.83 | 0.1284 | 12.3 | 0.3836 | 4.01
amp*turns |  | 1832.0446 |  |  | dissipation | 3.5012 | W/sq in | 0.5 ideal |  | 27 | 8.1122 | 349.7987 | 6268.3345 | 30 | 0.01002 | 0.0109 | 81.65 | 6667 | 103.2 | 0.1018 | 10.2 | 0.3042 | 3.14
[10 empty] | 28 | 8.3221 | 358.8477 | 6627.1822 | 31 | 0.008928 | 0.0097 | 90.72 | 8230 | 130.1 | 0.08078 | 8.6 | 0.2412 | 2.49
Gauss at center | G1 | 463.746 | Gauss | (center of air core) | [5 empty] | 29 | 8.5319 | 367.8968 | 6995.079 | 32 | 0.00795 | 0.0088 | 100 | 10000 | 164.1 | 0.06406 | 7.32 | 0.1913 | 2.01
[10 empty] | 30 | 8.7418 | 376.9459 | 7372.0249 | 33 | 0.00708 | 0.0078 | 112.8 | 12730 | 206.9 | 0.0508 | 6.1 | 0.1517 | 1.58
| G2 | 267.127 | Gauss | (center of edge of air core) | [5 empty] | 31 | 8.9516 | 385.995 | 7758.0199 | 34 | 0.006305 | 0.007 | 125.7 | 15800 | 260.9 | 0.04029 | 5.12 | 0.1203 | 1.25
[10 empty] | 32 | 9.1615 | 395.0441 | 8153.064 | 35 | 0.005615 | 0.0062 | 141.9 | 20150 | 329 | 0.03195 | 4.28 | 0.09542 | 0.985
| G3 | 43.9019 | Gauss | (inches from RH edge of air core) | [5 empty] | 33 | 9.3714 | 404.0932 | 8557.1572 | 36 | 0.005 | 0.0056 | 155.4 | 24140 | 414.8 | 0.02534 | 3.62 | 0.07567 | 0.785
| at | 0.8 | inches from RH edge | [6 empty] | 34 | 9.5812 | 413.1423 | 8970.2994 | 37 | 0.004453 | 0.005 | 174 | 30280 | 523.1 | 0.02009 | 3.08 | 0.06001 | 0.636
[10 empty] | 35 | 9.7911 | 422.1913 | 9392.4908 | 38 | 0.003965 | 0.0045 | 193.3 | 37380 | 659.6 | 0.01593 | 2.61 | 0.04759 | 0.503
Inductance with air core | L | 2.799 | mH |  |  | Coil |  |  |  | 36 | 10.0009 | 431.2404 | 9823.7312 | 39 | 0.003531 | 0.0039 | 220.5 | 48630 | 831.7 | 0.01264 | 2.12 | 0.03774 | 0.385
[10 empty] | 37 | 10.2108 | 440.2895 | 10264.0207 | 40 | 0.003144 | 0.0035 | 245.7 | 60376 | 1049 | 0.01002 | 1.77 | 0.02993 | 0.302
[10 empty] | 38 | 10.4207 | 449.3386 | 10713.3593 | 41 | 0.0028 | 0.0031 | 274.2 | 75182 | 1322 | 0.007947 | 1.52 | 0.02374 | 0.246
| a = | 0.312 |  |  |  | G1 | G2 |  | G3 | 39 | 10.6305 | 458.3877 | 11171.747 | 42 | 0.002494 | 0.0026 | 326.9 | 106900 | 1668 | 0.006302 | 1.28 | 0.01882 | 0.196
| b = | 1.6 | [7 empty] | 40 | 10.8404 | 467.4368 | 11639.1838 | 43 | 0.002221 | 0.0023 | 369.6 | 136600 | 2103 | 0.004998 | 1.06 | 0.01493 | 0.152
| a/b = | 0.195 | [7 empty] | 41 | 11.0502 | 476.4859 | 12115.6697 | 44 | 0.001978 | 0.002 | 425 | 180600 | 2652 | 0.003964 | 0.916 | 0.01184 | 0.126
| b/a = | 5.1282 | [7 empty] | 42 | 11.2601 | 485.5349 | 12601.2046 | 45 | 0.001761 | 0.0018 | 466.7 | 217800 | 3344 | 0.003143 | 0.782 | 0.009388 | 0.102
| rm = | 0.562 | [7 empty] | 43 | 11.4699 | 494.584 | 13095.7886 | 46 | 0.001568 | 0.0017 | 494.1 | 244100 | 4216 | 0.002493 | 0.654 | 0.007445 | 0.081
| a/2rm = | 0.27758 | [7 empty] | 44 | 11.6798 | 503.6331 | 13599.4218 | 47 | 0.001397 | 0.0015 | 553.3 | 306200 | 5317 | 0.001977 | 0.537 | 0.005904 | 0.062
[10 empty] | 45 | 11.8897 | 512.6822 | 14112.104 | 48 | 0.001244 | 0.0013 | 638.5 | 407600 | 6704 | 0.001578 | 0.426 | 0.004682 | 0.045
[5 empty] | a/b=1.00 | a/b=0.75 | a/b=0.50 | a/b=0.25 | a/b=0 | 46 | 12.0995 | 521.7313 | 14633.8353 | 49 | 0.001108 | 0.0012 | 691.7 | 478400 | 8454 | 0.001243 | 0.373 | 0.003713 | 0.038
F | b/a=0 | b/a=0.25 | b/a=0.50 | b/a=0.75 | b/a=1.00 | b/a=1.33 | b/a=2 | b/a=4 | b/a=inf | 47 | 12.3094 | 530.7804 | 15164.6156 | 50 | 0.0009863 | 0.0011 | 754.5 | 569300 | 10660 | 0.0009859 | 0.324 | 0.002945 | 0.032
a/2rm=0 | 1 | 1 | 1 | 1 | 1 | 1 | 1 | 1 | 1 | 48 | 12.5192 | 539.8295 | 15704.4451
a/2rm=0.25 | 1 | 0.9021 | 0.8246 | 0.7603 | 0.7056 | 0.6442 | 0.5487 | 0.3789 | 0 | 49 | 12.7291 | 548.8785 | 16253.3236
a/2rm=0.50 | 1 | 0.8656 | 0.7632 | 0.6816 | 0.6148 | 0.543 | 0.4385 | 0.2754 | 0 | 50 | 12.939 | 557.9276 | 16811.2513
a/2rm=0.75 | 1 | 0.8347 | 0.7146 | 0.6234 | 0.5512 | 0.4769 | 0.374 | 0.225 | 0 | 51 | 13.1488 | 566.9767 | 17378.228
a/2rm=1.00 | 1 | 0.8103 | 0.6805 | 0.5839 | 0.5102 | 0.4358 | 0.336 | 0.1976 | 0 | 52 | 13.3587 | 576.0258 | 17954.2538
[10 empty] | 53 | 13.5685 | 585.0749 | 18539.3287
| F= | 0.35 | [7 empty] | 54 | 13.7784 | 594.124 | 19133.4527
[10 empty] | 55 | 13.9882 | 603.1731 | 19736.6257
| P= | 27.4953 | [7 empty] | 56 | 14.1981 | 612.2222 | 20348.8479
| u= | 4.95e-05 | [7 empty] | 57 | 14.408 | 621.2712 | 20970.1191
| N= | 362.4691 | [7 empty] | 58 | 14.6178 | 630.3203 | 21600.4395
[10 empty] | 59 | 14.8277 | 639.3694 | 22239.8089
| L= | 2.799 | mH | [6 empty] | 60 | 15.0375 | 648.4185 | 22888.2274
[10 empty] | 61 | 15.2474 | 657.4676 | 23545.6949
[10 empty] | 62 | 15.4573 | 666.5167 | 24212.2116
[10 empty] | 63 | 15.6671 | 675.5658 | 24887.7774
[10 empty] | 64 | 15.877 | 684.6148 | 25572.3922
[10 empty] | 65 | 16.0868 | 693.6639 | 26266.0561
[10 empty] | 66 | 16.2967 | 702.713 | 26968.7691
[10 empty] | 67 | 16.5065 | 711.7621 | 27680.5312
[10 empty] | 68 | 16.7164 | 720.8112 | 28401.3424
[10 empty] | 69 | 16.9263 | 729.8603 | 29131.2027
[10 empty] | 70 | 17.1361 | 738.9094 | 29870.1121
[10 empty] | 71 | 17.346 | 747.9584 | 30618.0705
[10 empty] | 72 | 17.5558 | 757.0075 | 31375.078
[10 empty] | 73 | 17.7657 | 766.0566 | 32141.1346
[10 empty] | 74 | 17.9755 | 775.1057 | 32916.2403
[10 empty] | 75 | 18.1854 | 784.1548 | 33700.3951
[10 empty] | 76 | 18.3953 | 793.2039 | 34493.599
[10 empty] | 77 | 18.6051 | 802.253 | 35295.852
[10 empty] | 78 | 18.815 | 811.302 | 36107.154
[10 empty] | 79 | 19.0248 | 820.3511 | 36927.5051
[10 empty] | 80 | 19.2347 | 829.4002 | 37756.9054
[10 empty] | 81 | 19.4446 | 838.4493 | 38595.3547
[10 empty] | 82 | 19.6544 | 847.4984 | 39442.8531
[10 empty] | 83 | 19.8643 | 856.5475 | 40299.4005
[10 empty] | 84 | 20.0741 | 865.5966 | 41164.9971
[10 empty] | 85 | 20.284 | 874.6456 | 42039.6427
[10 empty] | 86 | 20.4938 | 883.6947 | 42923.3375
[10 empty] | 87 | 20.7037 | 892.7438 | 43816.0813
[10 empty] | 88 | 20.9136 | 901.7929 | 44717.8742
[10 empty] | 89 | 21.1234 | 910.842 | 45628.7162
[10 empty] | 90 | 21.3333 | 919.8911 | 46548.6073
[10 empty] | 91 | 21.5431 | 928.9402 | 47477.5474
[10 empty] | 92 | 21.753 | 937.9893 | 48415.5367
[10 empty] | 93 | 21.9629 | 947.0383 | 49362.575
[10 empty] | 94 | 22.1727 | 956.0874 | 50318.6625
[10 empty] | 95 | 22.3826 | 965.1365 | 51283.799
[10 empty] | 96 | 22.5924 | 974.1856 | 52257.9846
[10 empty] | 97 | 22.8023 | 983.2347 | 53241.2192
[10 empty] | 98 | 23.0121 | 992.2838 | 54233.503
[10 empty] | 99 | 23.222 | 1001.3329 | 55234.8359
[10 empty] | 100 | 23.4319 | 1010.3819 | 56245.2178